## Sheet1
Index | Quantity | Part Number | Manufacturer Part Number | Description | Customer Reference | Available | Backorder | Unit Price | Extended Price CAD
1 | 4 | 559-R7FA4M1AB3CFM#AA0-ND | R7FA4M1AB3CFM#AA0 | IC MCU 32BIT 256KB FLASH 64LFQFP |  | 4 | 0 | 9.49 | 37.96
2 | 4 | 505-TMC2209-LA-ND | TMC2209-LA | IC MTR DRV 4.75-28V QFN28 |  | 4 | 0 | 3.79 | 15.16
3 | 8 | 3155-8M20P2/49US-ND | 8M20P2/49US | CRYSTAL 8MHZ 20PF DIP |  | 8 | 0 | 0.23 | 1.84
4 | 16 | 478-6204-1-ND | 06035C220JAT2A | CAP CER 22PF 50V X7R 0603 |  | 16 | 0 | 0.097 | 1.55
5 | 4 | 399-C0603C472K8RAC7867CT-ND | C0603C472K8RAC7867 | CAP CER 4700PF 10V X7R 0603 |  | 4 | 0 | 0.14 | 0.56
6 | 16 | 490-13342-1-ND | GRM155R71H104KE14J | CAP CER 0.1UF 50V X7R 0402 |  | 16 | 0 | 0.037 | 0.59
7 | 4 | 1276-1838-1-ND | CL31B105KCHNNNE | CAP CER 1UF 100V X7R 1206 |  | 4 | 0 | 0.27 | 1.08
8 | 24 | 490-12329-1-ND | GRT188R61E475ME13D | CAP CER 4.7UF 25V X5R 0603 |  | 24 | 0 | 0.169 | 4.06
9 | 4 | 490-GRM188R6YA106MA73JCT-ND | GRM188R6YA106MA73J | CAP CER 10UF 35V X5R 0603 |  | 4 | 0 | 0.36 | 1.44
10 | 12 | 732-4981-1-ND | 150060YS75000 | LED YELLOW CLEAR 0603 SMD |  | 12 | 0 | 0.23 | 2.76
11 | 4 | 3147-B1911NG--20D000214U1930CT-ND | B1911NG--20D000214U1930 | LED GREEN DIFFUSED 0603 SMD |  | 4 | 0 | 0.15 | 0.6
12 | 8 | 3147-B1591UY--20C000112U1930CT-ND | B1591UY--20C000112U1930 | LED AMBER CLEAR 1206 SMD |  | 8 | 0 | 0.17 | 1.36
13 | 4 | 507-1896-1-ND | 0685T3000-01 | FUSE BRD MNT 3A 63VAC 63VDC 1206 |  | 4 | 0 | 0.46 | 1.84
14 | 4 | 490-12644-1-ND | DLW5BTM251TQ2L | CMC 5A 2LN 250 OHM SMD |  | 4 | 0 | 1.8 | 7.2
15 | 4 | 2073-USB4105-GF-ACT-ND | USB4105-GF-A | CONN RCP USB2.0 TYP C 24P SMD RA |  | 4 | 0 | 1.17 | 4.68
16 | 4 | 490-13051-1-ND | DFE252012F-4R7M=P2 | FIXED IND 4.7UH 1.5A 0.19OHM SMD |  | 4 | 0 | 0.46 | 1.84
17 | 4 | 445-173039-1-ND | VLS6045EX-100M | FIXED IND 10UH 3.4A 61 MOHM SMD |  | 4 | 0 | 0.63 | 2.52
18 | 16 | 311-0.0LRCT-ND | RC0402FR-070RL | RES 0 OHM JUMPER 1/16W 0402 |  | 16 | 0 | 0.017 | 0.27
19 | 16 | 13-RC0603JR-13330RLCT-ND | RC0603JR-13330RL | RES 330 OHM 5% 1/10W 0603 |  | 16 | 0 | 0.023 | 0.37
20 | 4 | P20100CT-ND | ERJ-PB3B1372V | RES SMD 13.7K OHM 0.1% 1/5W 0603 |  | 4 | 0 | 0.4 | 1.6
21 | 4 | TC33X-103ECT-ND | TC33X-2-103E | TRIMMER 10K OHM 0.1W J LEAD TOP |  | 4 | 0 | 0.43 | 1.72
22 | 4 | AP63205WU-7DICT-ND | AP63205WU-7 | IC REG BUCK 5V 2A TSOT23-6 |  | 4 | 0 | 1.34 | 5.36
23 | 4 | MCP2515T-I/STCT-ND | MCP2515T-I/ST | IC CAN CONTROLLER W/SPI 20TSSOP |  | 4 | 0 | 4.1 | 16.4
24 | 4 | 118-5.0SMDJ16CACT-ND | 5.0SMDJ16CA | TVS DIODE 16VWM 26VC DO214AB |  | 4 | 0 | 2.36 | 9.44
25 | 4 | 1727-3817-1-ND | PESD1CAN,215 | TVS DIODE 24VWM 70VC TO236AB |  | 4 | 0 | 0.53 | 2.12
26 | 4 | 1727-7632-1-ND | PMEG030V050EPDZ | DIODE SCHOTTKY 30V 5A CFP15 |  | 4 | 0 | 0.88 | 3.52
27 | 4 | 1727-2411-1-ND | PMEG6020AELRX | DIODE SCHOTTKY 60V 2A SOD123W |  | 4 | 0 | 0.58 | 2.32
28 | 4 | 1727-3884-1-ND | PRTR5V0U2X,215 | TVS DIODE 5.5VWM SOT143B |  | 4 | 0 | 0.69 | 2.76
29 | 4 | 568-10292-1-ND | TJA1050T/CM,118 | IC TRANSCEIVER HALF 1/1 8SO |  | 4 | 0 | 2.9 | 11.6
30 | 50 | 311-4054-1-ND | CC0603KRX7R6BB103 | CAP CER 10000PF 10V X7R 0603 |  | 50 | 0 | 0.0378 | 1.89
31 | 10 | 1276-1946-1-ND | CL10B105KP8NNNC | CAP CER 1UF 10V X7R 0603 |  | 10 | 0 | 0.052 | 0.52
32 | 10 | 490-GRM32EC72A106ME05LCT-ND | GRM32EC72A106ME05L | CAP CER 10UF 100V X7S 1210 |  | 10 | 0 | 1.069 | 10.69
33 | 10 | 1276-1274-1-ND | CL10A226MP8NUNE | CAP CER 22UF 10V X5R 0603 |  | 10 | 0 | 0.174 | 1.74
34 | 10 | 490-5223-1-ND | BLM18PG471SN1D | FERRITE BEAD 470 OHM 0603 1LN |  | 10 | 0 | 0.12 | 1.2
35 | 10 | A109759CT-ND | RLP73N1JR11JTD | RES 0.11 OHM 5% 1/8W 0603 |  | 10 | 0 | 0.341 | 3.41
36 | 10 | 13-RC0603FR-13120RLCT-ND | RC0603FR-13120RL | RES 120 OHM 1% 1/10W 0603 |  | 10 | 0 | 0.029 | 0.29
37 | 10 | 13-RC0603FR-13270RLCT-ND | RC0603FR-13270RL | RES 270 OHM 1% 1/10W 0603 |  | 10 | 0 | 0.029 | 0.29
38 | 10 | P2.00KHCT-ND | ERJ-3EKF2001V | RES SMD 2K OHM 1% 1/10W 0603 |  | 10 | 0 | 0.046 | 0.46
39 | 50 | 13-RC0603FR-135K1LCT-ND | RC0603FR-135K1L | RES 5.1K OHM 1% 1/10W 0603 |  | 50 | 0 | 0.0172 | 0.86
40 | 50 | 311-10KGRCT-ND | RC0603JR-0710KL | RES 10K OHM 5% 1/10W 0603 |  | 50 | 0 | 0.0142 | 0.71
41 | 10 | 2019-RN73R1JTTD1003B25CT-ND | RN73R1JTTD1003B25 | RES 100K OHM 0.1% 1/10W 0603 |  | 10 | 0 | 0.224 | 2.24
42 | 10 | 13-RC0603FR-131MLCT-ND | RC0603FR-131ML | RES 1M OHM 1% 1/10W 0603 |  | 10 | 0 | 0.029 | 0.29